## Sheet1
宁波美术馆消防整改需求
序号 | 项目名称 | 项目特征 | 数量 | 单位 | 备注 | 分项报价
1 | 防火门 | 1.木质甲级双开门（带门框）； 2.尺寸1470*2110mm=3.10m2； 3.三樘防火门共计9.3m2； 4.含门框、闭门器、五金件及附件； | 9.3 | m2 | 高配室
2 | 门窗扇拆除 | 做法：常规拆除，含清理原有结构胶、发泡剂等灌缝材料 | 5 | 扇 | 高配室、中转库夹层
3 | 钢制防火窗 | 1.甲级1.5H ，1154*1440 2.玻璃厚度（6+12+6）； 3.包含但不限于合页五金件及附件； | 1.6 | m2 | 高配室
4 | 铝合金窗 | 1.铝合金窗，含玻璃； 2.原尺寸1430*2930mm；拆分为2个面积大致相等的窗户，一个固定窗，一个开开启窗； 3.含窗框及五金件及附件； | 4.19 | m2 | 中转库夹层
5 | 玻镁板 | 1.不燃地板，A1级防火材料； 2.厚度15mm； 3.甲醛含量E0级； | 240 | m2 | 中转库夹层
6 | 地板安拆费 | 旧地板拆除，新不燃地板安装 | 240 | m2 | 中转库夹层
7 | 车库排烟口、送风口标识 | 1.厚度3mm； 2.材质亚克力背胶； | 40 | 张 | 车库排烟管道、送风管道
8 | 屋顶风管标识 | 1.厚度3mm； 2.材质亚克力背胶； | 8 | 张 | 屋顶
9 | 防火涂料涂刷 | 1、涂料品种：膨胀型耐火涂料2.5H; 2、结构类型：框架 3、涂刷遍数：除锈后，各两遍 | 215 | m2 | 中转库夹层
10 | 消防车道 | 1.15*10米； 2.边框不小于10cm； 3.消防车道禁止占用字样； | 2 | 项 | 1号门、3号门
11 | 消防救援口标识 | 1.三角形双面内容； 2.30*30cm自带面胶； | 30 | 张 | 二层及以上外窗间隔设置
12 | 消防车取水口标识 | 1.不锈钢材质40*50cm； 2.立柱高度1米； | 1 | 块 | 露天消防水池
13 | 垃圾清运 | 废旧木门、木板、玻璃等 | 1 | 项
14 | 合计（含税）
说明：各类消防标识需经过美化设计，设计费包含在投标价中